## Sheet1
0.512
フィードバックシステム
シーケンサブロック
e7awg_hw
sequencer
(UDPポート : 16384)
start
parameter loader
awg ctrl
feedback value
calculator
capture ctrl
AWG 15
capture unit 0
HBM
フィードバック制御
コマンド FIFO
AWG 0 ～ 15 の
制御信号
・・・
AWG 0
capture unit 7
capture unit 0 ～ 7 の
制御信号
・・・
サンプルデータ
キャプチャ
データ
波形パラメータ
キャプチャパラメータ
波形パラメータ/キャプチャパラメータ
フィードバック値
・・・
キャプチャデータ
制御レジスタ
10GbE
コマンドエラー
レポート FIFO
RESET
IDLE
RUNNING
コマンドの処理開始
停止フラグの立ったコマンドを処理した
/
コマンドの処理を中断した
リセット開始
リセット完了
未処理
処理中
成功
feedback value
calculator
sequencer
Ch 0
Ch 7
HBM
キャプチャユニット 0 キャプチャデータ
キャプチャユニット 1 キャプチャデータ
キャプチャユニット 7 キャプチャデータ
・・・
Ch 1
・・・
Ch 0
Ch 7
フィードバック値
キャプチャデータ
失敗
・・・

## 波形パラメータ
シーケンサ制御レジスタ
レジスタ名 | アドレス | bit | フィールド名 | R/W | 説明
バージョン | 0x0 | [31:0] | version | r | シーケンサのバージョン
コントロール | 0x4 | [0] | reset | rw | 0 : フィードバックシステム全体のリセットを解除します 1 : フィードバックシステム全体にリセットをかけます
アドレスオフセット (HEX)
|  | [1] | start | rw | 0 から 1 になったとき, シーケンサが RUNNING 状態になり，コマンド処理を開始します | AWG 0 パラメータセット (512 KBytes) |  |  | 2000000
|  | [2] | terminate | rw | 0 から 1 になったとき, シーケンサが IDLE 状態になりコマンドの処理を中断します 処理中のコマンドは中止され，このコマンドのエラーレポートが発行されます 未処理のコマンドはそのまま残ります
アドレスオフセット (HEX)
[6 empty] | AWG 1 パラメータセット (512 KBytes) |  |  | 2080000 |  |  |  | 波形パラメータセット 0 (1 KBytes) |  |  |  | 0
|  | [3] | cmd clr | rw | 1 のとき未実行のコマンドをクリアします クリア中に新しいコマンドを受け取った場合の動作は不定です
|  | [4] | err report clr | rw | 1 のとき未送信のコマンドエラーレポートをクリアします コマンドエラーレポートの送信を無効にしてから 1 にして下さい | ・・・ | [6 empty] | 波形パラメータセット 1 (1 KBytes) |  |  |  | 400
|  | [5] | done clr | rw | 0 から 1 になったとき, ステータスレジスタの done フィールドを 0 にします
|  | [6] | err report send en | rw | 0 : シーケンサのコマンドエラーレポートの送信を無効にします 1 : シーケンサのコマンドエラーレポートの送信を有効にします 無効にしてもコマンドエラーレポートは生成され、シーケンサ内部の FIFO に格納されます | AWG 15 パラメータセット (512 KBytes) |  |  | 2780000 |  |  |  | ・・・
|  | [31:7] | - | - | 予約 | [7 empty] | 波形パラメータセット 511 (1 KBytes) |  |  |  | 7FC00
宛先UDP ポート | 0x8 | [15:0] | dest udp port | rw | シーケンサから送信する UDP パケットの宛先ポート番号
|  | [31:16] | - | - | 予約
宛先 IP アドレス | 0xC | [31:0] | dest ip port | rw | コマンドエラーレポートの宛先 IP アドレス
ステータス | 0x10 | [0] | wakeup | r | 0 : フィードバックシステムの中にリセット中のモジュールがあります 1 : フィードバックシステムの中にリセット中のモジュールはありません
アドレスオフセット (HEX)
|  | [1] | busy | r | 0 : シーケンサは RUNNING 状態ではありません 1 : シーケンサは RUNNING 状態です | 予約 |  | 予約 |  |  | 予約 |  | 予約 |  | 予約 |  |  |  | チャンク数 |  |  | 波形シーケンスリピート回数 |  | WAITワード数 |  | 0
[6 empty] | 予約 |  | 予約 |  |  | 予約 |  | 予約 |  | 予約 |  |  |  | 予約 |  |  | 予約 |  | 予約 |  | 20
|  | [2] | done | r | 0 : シーケンサはコマンドの処理を終えていません 1 : シーケンサはコマンドの処理を終え，IDLE 状態です シーケンサのコマンドの処理を中断した場合も 1 になります | チャンクリピート回数 1 |  | ポストブランクワード数 1 |  |  | 波形パートワード数 1 |  | 波形パートアドレス 1 |  | チャンクリピート回数 0 |  |  |  | ポストブランクワード数 0 |  |  | 波形パートワード数 0 |  | 波形パートアドレス 0 |  | 40
[6 empty] | チャンクリピート回数 3 |  | ポストブランクワード数 3 |  |  | 波形パートワード数 3 |  | 波形パートアドレス 3 |  | チャンクリピート回数 2 |  |  |  | ポストブランクワード数 2 |  |  | 波形パートワード数 2 |  | 波形パートアドレス 2 |  | 60
[6 empty] | チャンクリピート回数 5 |  | ポストブランクワード数 5 |  |  | 波形パートワード数 5 |  | 波形パートアドレス 5 |  | チャンクリピート回数 4 |  |  |  | ポストブランクワード数 4 |  |  | 波形パートワード数 4 |  | 波形パートアドレス 4 |  | 80
|  | [3] | err report active | ｒ | 0 : コマンドエラーレポートの送信が無効になっています 1 : コマンドエラーレポートの送信が有効になっています | チャンクリピート回数 7 |  | ポストブランクワード数 7 |  |  | 波形パートワード数 7 |  | 波形パートアドレス 7 |  | チャンクリピート回数 6 |  |  |  | ポストブランクワード数 6 |  |  | 波形パートワード数 6 |  | 波形パートアドレス 6 |  | A0
[6 empty] | チャンクリピート回数 9 |  | ポストブランクワード数 9 |  |  | 波形パートワード数 9 |  | 波形パートアドレス 9 |  | チャンクリピート回数 8 |  |  |  | ポストブランクワード数 8 |  |  | 波形パートワード数 8 |  | 波形パートアドレス 8 |  | C0
|  | [31:4] | - | - | 予約 | チャンクリピート回数 11 |  | ポストブランクワード数 11 |  |  | 波形パートワード数 11 |  | 波形パートアドレス 11 |  | チャンクリピート回数 10 |  |  |  | ポストブランクワード数 10 |  |  | 波形パートワード数 10 |  | 波形パートアドレス 10 |  | E0
エラー | 0x14 | [0] | cmd fifo overflow | r | 0 : シーケンサは コマンド FIFO オーバーフローを起こしていません 1 : シーケンサは コマンド FIFO オーバーフローを起こしています フィードバックシステム全体をリセットすると 0 に戻ります | チャンクリピート回数 13 |  | ポストブランクワード数 13 |  |  | 波形パートワード数 13 |  | 波形パートアドレス 13 |  | チャンクリピート回数 12 |  |  |  | ポストブランクワード数 12 |  |  | 波形パートワード数 12 |  | 波形パートアドレス 12 |  | 100
[6 empty] | チャンクリピート回数 15 |  | ポストブランクワード数 15 |  |  | 波形パートワード数 15 |  | 波形パートアドレス 15 |  | チャンクリピート回数 14 |  |  |  | ポストブランクワード数 14 |  |  | 波形パートワード数 14 |  | 波形パートアドレス 14 |  | 120
予約 (704 Bytes)
|  | [1] | err fifo overflow | r | 0 : シーケンサは エラーレポート FIFO オーバーフローを起こしていません 1 : シーケンサは エラーレポート FIFO オーバーフローを起こしています フィードバックシステム全体をリセットすると 0 に戻ります
|  | [31:2] | - | - | 予約
未処理のコマンド数 | 0x18 | [31:0] | num unproced cmds | r | 未処理のコマンド数 |  |  |  | アドレス
成功コマンド数 | 0x1C | [31:0] | num successful cmds | r | 処理に成功したコマンドの数 シーケンサが RUNNING に遷移する度に 0 に戻ります | AWG 0 パラメータセット (512 KBytes) |  |  | 0x1_F200_0000
失敗コマンド数 | 0x20 | [31:0] | num err cmds | r | 処理に失敗したコマンドの数 シーケンサが RUNNING に遷移する度に 0 に戻ります | [10 empty] | アドレスオフセット
[6 empty] | AWG 1 パラメータセット (512 KBytes) |  |  | 0x1_F208_0000 |  |  | 波形パラメータ 0 (1 KBytes) |  |  |  | 0x0
コマンド FIFO 空き領域 | 0x24 | [31:0] | cmd fifo free space | r | コマンド FIFO の空き領域 (単位 : Bytes)
コマンドエラーレポート数 | 0x28 | [31:0] | num cmd err reports | r | 発行後，未送信のコマンドエラーレポートの数
[6 empty] | ・・・ | [5 empty] | 波形パラメータ 1 (1 KBytes) |  |  |  | 0x400
[6 empty] | AWG 15 パラメータセット (512 KBytes) |  |  | 0x1_F278_0000 |  |  | ・・・
AWG 制御レジスタとのビットナンバリングの対応
[12 empty] | 波形パラメータ 511 (1 KBytes) |  |  |  | 0x7FC00 |  |  |  |  | 31 |  |  | 0
AWG 制御レジスタ
[6 empty] | 255 | 224 | 223 |  | 192 | 191 | 160 | 159 | 128 | 127 |  |  | 96 | 95 |  | 64 | 63 | 32 | 31 | 0 | アドレスオフセット
[6 empty] | 予約 |  | 予約 |  |  | 予約 |  | 予約 |  | 予約 |  |  |  | チャンク数 |  |  | 波形シーケンスリピート回数 |  | WAITワード数 |  | 0x0
[6 empty] | 予約 |  | 予約 |  |  | 予約 |  | 予約 |  | 予約 |  |  |  | 予約 |  |  | 予約 |  | 予約 |  | 0x20
[6 empty] | チャンクリピート回数 1 |  | ポストブランクワード数 1 |  |  | 波形パートワード数 1 |  | 波形パートアドレス 1 |  | チャンクリピート回数 0 |  |  |  | ポストブランクワード数 0 |  |  | 波形パートワード数 0 |  | 波形パートアドレス 0 |  | 0x40
[6 empty] | チャンクリピート回数 3 |  | ポストブランクワード数 3 |  |  | 波形パートワード数 3 |  | 波形パートアドレス 3 |  | チャンクリピート回数 2 |  |  |  | ポストブランクワード数 2 |  |  | 波形パートワード数 2 |  | 波形パートアドレス 2 |  | 0x60
[6 empty] | チャンクリピート回数 5 |  | ポストブランクワード数 5 |  |  | 波形パートワード数 5 |  | 波形パートアドレス 5 |  | チャンクリピート回数 4 |  |  |  | ポストブランクワード数 4 |  |  | 波形パートワード数 4 |  | 波形パートアドレス 4 |  | 0x80
[6 empty] | チャンクリピート回数 7 |  | ポストブランクワード数 7 |  |  | 波形パートワード数 7 |  | 波形パートアドレス 7 |  | チャンクリピート回数 6 |  |  |  | ポストブランクワード数 6 |  |  | 波形パートワード数 6 |  | 波形パートアドレス 6 |  | 0xA0
[6 empty] | チャンクリピート回数 9 |  | ポストブランクワード数 9 |  |  | 波形パートワード数 9 |  | 波形パートアドレス 9 |  | チャンクリピート回数 8 |  |  |  | ポストブランクワード数 8 |  |  | 波形パートワード数 8 |  | 波形パートアドレス 8 |  | 0xC0
[6 empty] | チャンクリピート回数 11 |  | ポストブランクワード数 11 |  |  | 波形パートワード数 11 |  | 波形パートアドレス 11 |  | チャンクリピート回数 10 |  |  |  | ポストブランクワード数 10 |  |  | 波形パートワード数 10 |  | 波形パートアドレス 10 |  | 0xE0
[6 empty] | チャンクリピート回数 13 |  | ポストブランクワード数 13 |  |  | 波形パートワード数 13 |  | 波形パートアドレス 13 |  | チャンクリピート回数 12 |  |  |  | ポストブランクワード数 12 |  |  | 波形パートワード数 12 |  | 波形パートアドレス 12 |  | 0x100
[6 empty] | チャンクリピート回数 15 |  | ポストブランクワード数 15 |  |  | 波形パートワード数 15 |  | 波形パートアドレス 15 |  | チャンクリピート回数 14 |  |  |  | ポストブランクワード数 14 |  |  | 波形パートワード数 14 |  | 波形パートアドレス 14 |  | 0x120
予約 (704 Bytes)
HBM ワード = 256 bits

## キャプチャパラメータ
アドレスオフセット
|  | キャプチャパラメータセット 0 (64 KBytes) |  |  |  | 0x1_F000_0000
|  | キャプチャパラメータセット 1 (64 KBytes) |  |  |  | 0x1_F010_0000
・・・
キャプチャ制御レジスタとのビットナンバリングの対応
|  | キャプチャパラメータセット 511 (64 KBytes) |  |  |  | 0x1_F1FF_0000 | [7 empty] | 31 |  |  | 0
キャプチャ制御レジスタ
255 | 224 |  | 223 | 192 | 191 |  | 160 | 159 | 128 | 127 | 96 | 95 |  | 64 | 63 | 32 | 31 | 0 | アドレスオフセット
総和終了点 |  |  | 総和開始点 |  | 総和区間数 |  |  | 積算区間数 |  | 予約 |  | 予約 |  |  | キャプチャディレイ |  | 信号処理モジュール有効/無効 |  | 0x0
予約 (4064 Bytes) | [18 empty] | ・・・
総和区間長 7 |  |  | 総和区間長 6 |  | 総和区間長 5 |  |  | 総和区間長 4 |  | 総和区間長 3 |  | 総和区間長 2 |  |  | 総和区間長 1 |  | 総和区間長 0 |  | 0x1000
・・・ | [18 empty] | ・・・
総和区間長 4095 |  |  | 総和区間長 4094 |  | 総和区間長 4093 |  |  | 総和区間長 4092 |  | 総和区間長 4091 |  | 総和区間長 4090 |  |  | 総和区間長 4089 |  | 総和区間長 4088 |  | 0x4FE0
ポストブランク長 7 |  |  | ポストブランク長 6 |  | ポストブランク長 5 |  |  | ポストブランク長 4 |  | ポストブランク長 3 |  | ポストブランク長 2 |  |  | ポストブランク長 1 |  | ポストブランク長 0 |  | 0x5000
・・・ | [18 empty] | ・・・
ポストブランク長 4095 |  |  | ポストブランク長 4094 |  | ポストブランク長 4093 |  |  | ポストブランク長 4092 |  | ポストブランク長 4091 |  | ポストブランク長 4090 |  |  | ポストブランク長 4089 |  | ポストブランク長 4088 |  | 0x8FE0
複素 FIR 実数係数 7 |  |  | 複素 FIR 実数係数 6 |  | 複素 FIR 実数係数 5 |  |  | 複素 FIR 実数係数 4 |  | 複素 FIR 実数係数 3 |  | 複素 FIR 実数係数 2 |  |  | 複素 FIR 実数係数 1 |  | 複素 FIR 実数係数 0 |  | 0x9000
複素 FIR 実数係数 15 |  |  | 複素 FIR 実数係数 14 |  | 複素 FIR 実数係数 13 |  |  | 複素 FIR 実数係数 12 |  | 複素 FIR 実数係数 11 |  | 複素 FIR 実数係数 10 |  |  | 複素 FIR 実数係数 9 |  | 複素 FIR 実数係数 8 |  | 0x9020
複素 FIR 虚数係数 7 |  |  | 複素 FIR 虚数係数 6 |  | 複素 FIR 虚数係数 5 |  |  | 複素 FIR 虚数係数 4 |  | 複素 FIR 虚数係数 3 |  | 複素 FIR 虚数係数 2 |  |  | 複素 FIR 虚数係数 1 |  | 複素 FIR 虚数係数 0 |  | 0x9040
複素 FIR 虚数係数 15 |  |  | 複素 FIR 虚数係数 14 |  | 複素 FIR 虚数係数 13 |  |  | 複素 FIR 虚数係数 12 |  | 複素 FIR 虚数係数 11 |  | 複素 FIR 虚数係数 10 |  |  | 複素 FIR 虚数係数 9 |  | 複素 FIR 虚数係数 8 |  | 0x9060
予約 (3968 Bytes) | [18 empty] | ・・・
I データ FIR 係数 7 |  |  | I データ FIR 係数 6 |  | I データ FIR 係数 5 |  |  | I データ FIR 係数 4 |  | I データ FIR 係数 3 |  | I データ FIR 係数 2 |  |  | I データ FIR 係数 1 |  | I データ FIR 係数 0 |  | 0xA000
Q データ FIR 係数 7 |  |  | Q データ FIR 係数 6 |  | Q データ FIR 係数 5 |  |  | Q データ FIR 係数 4 |  | Q データ FIR 係数 3 |  | Q データ FIR 係数 2 |  |  | Q データ FIR 係数 1 |  | Q データ FIR 係数 0 |  | 0xA020
予約 (4032 Bytes)
窓関数実数係数 7 |  |  | 窓関数実数係数 6 |  | 窓関数実数係数 5 |  |  | 窓関数実数係数 4 |  | 窓関数実数係数 3 |  | 窓関数実数係数 2 |  |  | 窓関数実数係数 1 |  | 窓関数実数係数 0 |  | 0xB000
・・・ | [18 empty] | ・・・
窓関数実数係数 2047 |  |  | 窓関数実数係数 2046 |  | 窓関数実数係数 2045 |  |  | 窓関数実数係数 2044 |  | 窓関数実数係数 2043 |  | 窓関数実数係数 2042 |  |  | 窓関数実数係数 2041 |  | 窓関数実数係数 2040 |  | 0xCFE0
窓関数虚数係数 7 |  |  | 窓関数虚数係数 6 |  | 窓関数虚数係数 5 |  |  | 窓関数虚数係数 4 |  | 窓関数虚数係数 3 |  | 窓関数虚数係数 2 |  |  | 窓関数虚数係数 1 |  | 窓関数虚数係数 0 |  | 0xD000
・・・ | [18 empty] | ・・・
窓関数虚数係数 2047 |  |  | 窓関数虚数係数 2046 |  | 窓関数虚数係数 2045 |  |  | 窓関数虚数係数 2044 |  | 窓関数虚数係数 2043 |  | 窓関数虚数係数 2042 |  |  | 窓関数虚数係数 2041 |  | 窓関数虚数係数 2040 |  | 0xEFE0
予約 |  |  | 予約 |  | 四値化パラメータ c1 |  |  | 四値化パラメータ b1 |  | 四値化パラメータ a1 |  | 四値化パラメータ c0 |  |  | 四値化パラメータ b0 |  | 四値化パラメータ a0 |  | 0xF000
予約 (2072 Bytes)
HBM ワード = 256 bits

## FB制御コマンド
[8 empty] | 15 | 14 | ・・・ |  |  |  |  | 1 | 0 | byte
AWG スタートコマンド |  |  |  |  | 共通フィールド |  |  | コマンド名 | [9 empty] | キャプチャ終了フェンスコマンド | [6 empty] | 波形パラメータ設定コマンド | [10 empty] | キャプチャパラメータ設定コマンド | [11 empty] | キャプチャアドレス設定コマンド |  |  |  |  | フィードバック値計算コマンド | [5 empty] | 波形出力終了フェンスコマンド
予約 | 終了待ちフラグ | スタート時刻 | AWG ID リスト | 共通フィールド | コマンド No | コマンド ID | 停止フラグ |  |  | フィールド名 | [7 empty] | 予約 | 終了待ちフラグ | 強制停止フラグ | 終了確認時刻 | 予約 | キャプチャユニット ID リスト | 共通フィールド | 予約 | パラメータ ID (3) | パラメータ ID (2) | パラメータ ID (1) | パラメータ ID (0) | 予約 | 最大チャンク番号 | 予約 | フィードバックチャネル ID | AWG ID リスト | 共通フィールド | 予約 | パラメータ ID (3) | パラメータ ID (2) | パラメータ ID (1) | パラメータ ID (0) | 予約 | 設定要素 | 予約 | フィードバックチャネル ID | 予約 | キャプチャユニット ID リスト | 共通フィールド | 予約 | アドレスオフセット | 予約 | キャプチャユニット ID リスト | 共通フィールド | 予約 | データオフセット | アドレスオフセット | 予約 | キャプチャユニット ID リスト | 共通フィールド | 予約 | 終了待ちフラグ | 強制停止フラグ | 終了確認時刻 | AWG ID リスト | 共通フィールド
24bits | 1 bit | 64 bits | 16 bits | 24 bits | 16 bits | 7 bits | 1bit |  |  | N bits | [7 empty] | 22 bits | 1 bit | 1 bit | 64 bits | 8 bits | 8 bits | 24 bits | 28 bits | 10 bits | 10 bits | 10 bits | 10 bits | 12 bits | 4 bits | 1 bit | 3 bits | 16 bits | 24 bits | 28 bits | 10 bits | 10 bits | 10 bits | 10 bits | 5 bits | 11 bits | 1 bit | 3 bits | 8 bits | 8 bits | 24 bits | 52 bits | 36 bits | 8 bits | 8 bits | 24 bits | 20 bits | 32 bit | 36 bits | 8 bits | 8 bits | 24 bits | 22 bits | 1 bit | 1 bit | 64 bits | 16 bits | 24 bits
[10 empty] | N-1 | N-2 | ・・・ | 1 | 0 | bit
[10 empty] | (MSB) |  |  |  | (LSB)

## コマンドエラーレポート
共通フィールド |  |  | AWG スタートコマンドエラーレポート |  |  | 波形出力終了フェンスコマンドエラーレポート |  |  | キャプチャ終了フェンスコマンドエラーレポート |  |  | 波形パラメータ設定コマンドエラー |  |  |  | キャプチャパラメータ設定コマンドエラー |  |  |  | キャプチャアドレス設定コマンドエラー |  |  |  | フィードバック値計算コマンドエラーレポート |  |  | 15 | 14 | ・・・ |  |  |  |  | 1 | 0 | byte
レポート No | レポート ID | 中断フラグ | 予約 | AWG ID リスト | 共通フィールド | 予約 | AWG ID リスト | 共通フィールド | 予約 | キャプチャユニット ID リスト | 共通フィールド | 予約 | ライトエラー | リードエラー | 共通フィールド | 予約 | ライトエラー | リードエラー | 共通フィールド | 予約 | ライトエラー | 予約 | 共通フィールド | 予約 | リードエラー | 共通フィールド | コマンドエラーレポート名
16 bits | 7 bits | 1bit | 88 bits | 16 bit | 24 bits | 88 bits | 16 bit | 24 bits | 96 bits | 8 bit | 24 bits | 102 bits | 1 bit | 1 bit | 24 bits | 102 bits | 1 bit | 1 bit | 24 bits | 102 bits | 1 bit | 1 bit | 24 bits | 103 bits | 1 bit | 24 bits |  |  | フィールド名
N bits
[29 empty] | N-1 | N-2 | ・・・ | 1 | 0 | bit
[29 empty] | (MSB) |  |  |  | (LSB)

## 通信パケット
| +0 | +1 | +2 | +3 |  | +0 | +1 | +2 | +3 |  | +0 | +1 | +2 | +3 |  | +0 | +1 | +2 | +3 |  | +0 | +1 | +2 | +3 | +4 | +5 | +6 | +7 |  | +0 | +1 | +2 | +3 | +4 | +5 | +6 | +7 |  | +0 | +1 | +2 | +3 | +4 | +5 | +6 | +7 | +8 | +9 | +10 | +11 | +12 | +13 | +14 | +15
Byte 0 | タイプ | アドレス (A) |  |  | Byte 0 | タイプ | アドレス (A) |  |  | Byte 0 | タイプ | アドレス (A) |  |  | Byte 0 | タイプ | アドレス (A) |  |  | Byte 0 | タイプ | 予約 |  |  |  |  | バイト数 |  | Byte 0 | タイプ | 予約 |  |  |  |  | バイト数 |  | Byte 0 | タイプ | 予約 |  |  |  |  | バイト数 |  | 予約
| 0x20 | [39:32] | [31:24] | [23:16] |  | 0x21 | [39:32] | [31:24] | [23:16] |  | 0x22 | [39:32] | [31:24] | [23:16] |  | 0x23 | [39:32] | [31:24] | [23:16] |  | 0x24 | [5 empty] | [15:8] | [7:0] |  | 0x25 | [5 empty] | [15:8] | [7:0] |  | 0x27 | [5 empty] | [15:8] | [7:0]
Byte 4 | アドレス (A) |  | バイト数 |  | Byte 4 | アドレス (A) |  | バイト数 |  | Byte 4 | アドレス (A) |  | バイト数 |  | Byte 4 | アドレス (A) |  | バイト数 |  | Byte 8 | コマンド数 |  | 予約 | [14 empty] | Byte 16 | コマンドエラーレポート 1
| [15:8] | [7:0] | 0x00 | 0x04 |  | [15:8] | [7:0] | [15:8] | [7:0] |  | [15:8] | [7:0] | 0x00 | 0x04 |  | [15:8] | [7:0] | [15:8] | [7:0] |  | [7:0] | [15:8] | [16 empty] | [7:0] | [15:8] | [23:16] | [31:24] | [39:32] | [47:40] | [55:48] | [63:56] | [71:64] | [79:72] | [87:80] | [95:88] | [103:96] | [111:104] | [119:112] | [127:120]
[5 empty] | Byte 8 | レジスタ値 1 |  |  |  | Byte 8 | レジスタ値 1 | [8 empty] | Byte 16 | フィードバック制御コマンド 1 | [16 empty] | ・・・ | ・・・
[6 empty] | [7:0] | [15:8] | [23:16] | [31:24] |  | [7:0] | [15:8] | [23:16] | [31:24] | [6 empty] | [7:0] | [15:8] | [23:16] | [31:24] | [39:32] | [47:40] | [55:48] | [63:56]
[20 empty] | Byte 24 | フィードバック制御コマンド 1 | [16 empty] | Byte 16N | コマンドエラーレポート N
[21 empty] | [71:64] | [79:72] | [87:80] | [95:88] | [103:96] | [111:104] | [119:112] | [127:120] | [10 empty] | [7:0] | [15:8] | [23:16] | [31:24] | [39:32] | [47:40] | [55:48] | [63:56] | [71:64] | [79:72] | [87:80] | [95:88] | [103:96] | [111:104] | [119:112] | [127:120]
[20 empty] | ・・・ | ・・・
[20 empty] | Byte 16N | フィードバック制御コマンド N
[21 empty] | [7:0] | [15:8] | [23:16] | [31:24] | [39:32] | [47:40] | [55:48] | [63:56]
[20 empty] | Byte 16N + 8 | フィードバック制御コマンド N
[21 empty] | [71:64] | [79:72] | [87:80] | [95:88] | [103:96] | [111:104] | [119:112] | [127:120]
[39 empty] | +0 | +1 | +2 | +3 | +4 | +5 | +6 | +7 | +8 | +9 | +10 | +11 | +12 | +13 | +14 | +15
[38 empty] | Byte 0 | タイプ | 予約 |  |  |  |  | バイト数 |  | コマンド数 |  | 予約
[39 empty] | 0x24 | [5 empty] | [15:8] | [7:0] | [7:0] | [15:8]
[38 empty] | Byte 16 | フィードバック制御コマンド 1
[39 empty] | [7:0] | [15:8] | [23:16] | [31:24] | [39:32] | [47:40] | [55:48] | [63:56] | [71:64] | [79:72] | [87:80] | [95:88] | [103:96] | [111:104] | [119:112] | [127:120]
[38 empty] | ・・・ | ・・・
[38 empty] | Byte 16N | フィードバック制御コマンド N
[39 empty] | [7:0] | [15:8] | [23:16] | [31:24] | [39:32] | [47:40] | [55:48] | [63:56] | [71:64] | [79:72] | [87:80] | [95:88] | [103:96] | [111:104] | [119:112] | [127:120]