## Sheet1
RESET
IDLE
RUNNING
コマンドの処理開始
停止フラグの立ったコマンドを処理した
/
コマンドの処理を中断した
リセット開始
リセット完了
未処理
処理中
成功
feedback value
calculator
sequencer
フィードバックチャネル 0
フィードバックチャネル 7
HBM
キャプチャユニット 0 キャプチャデータ
キャプチャユニット 1 キャプチャデータ
キャプチャユニット 7 キャプチャデータ
・・・
フィードバックチャネル 1
・・・
フィードバック値
キャプチャデータ
失敗
フィードバックシステム
シーケンサブロック
e7awg_hw
sequencer
start
wave parameter
loader 0
awg ctrl
capture ctrl
AWG 15
capture unit 0
フィードバック制御
コマンド FIFO
AWG 0 ～ 15 の制御信号
・・・
AWG 0
capture unit 9
capture unit 0 ～ 9 の制御信号
・・・
サンプルデータ
キャプチャデータ
波形パラメータ
制御レジスタ
10GbE
コマンドエラー
レポート FIFO
・・・
サンプルデータ
波形パラメータ
capture parameter
loader
キャプチャデータ
キャプチャパラメータ
フィードバック値
・・・
キャプチャデータ
feedback value
calculator
フィードバックチャネル 0
フィードバックチャネル 7
・・・
wave parameter
loader 15
HBM
(UDPポート : 16384)
四値チャネル 0
四値チャネル 7
・・・
・・・
from capture unit 7
四値化結果
AWG
キャプチャユニット
波形出力開始
(1 回目)
キャプチャ開始
四値化結果出力
波形出力準備開始
波形出力開始
(2 回目)
時間
capture unit 0
sequencer
四値チャネル 0
四値チャネル 7
四値チャネル 1
・・・
四値化結果
capture unit 1
capture unit 7
・・・
・・・

## メモリレイアウト
領域 | アドレス |  |  | サイズ (Bytes)
予約 | 0x0_0000_0000 | ～ | 0x0_1FEF_FFFF | 511 M
AWG 0 波形パラメータ | 0x0_1FF0_0000 | ～ | 0x0_1FF7_FFFF | 512 K
予約 | 0x0_1FF8_0000 | ～ | 0x0_1FFF_FFFF | 512 K
予約 | 0x0_2000_0000 | ～ | 0x0_3FEF_FFFF | 511 M
AWG 1 波形パラメータ | 0x0_3FF0_0000 | ～ | 0x0_3FF7_FFFF | 512 K
予約 | 0x0_3FF8_0000 | ～ | 0x0_3FFF_FFFF | 512 K
予約 | 0x0_4000_0000 | ～ | 0x0_5FEF_FFFF | 511 M
AWG 2 波形パラメータ | 0x0_5FF0_0000 | ～ | 0x0_5FF7_FFFF | 512 K
予約 | 0x0_5FF8_0000 | ～ | 0x0_5FFF_FFFF | 512 K
予約 | 0x0_6000_0000 | ～ | 0x0_7FEF_FFFF | 511 M
AWG 3 波形パラメータ | 0x0_7FF0_0000 | ～ | 0x0_7FF7_FFFF | 512 K
予約 | 0x0_7FF8_0000 | ～ | 0x0_7FFF_FFFF | 512 K
予約 | 0x0_8000_0000 | ～ | 0x0_9FEF_FFFF | 511 M
AWG 4 波形パラメータ | 0x0_9FF0_0000 | ～ | 0x0_9FF7_FFFF | 512 K
予約 | 0x0_9FF8_0000 | ～ | 0x0_9FFF_FFFF | 512 K
予約 | 0x0_A000_0000 | ～ | 0x0_BFEF_FFFF | 511 M
AWG 5 波形パラメータ | 0x0_BFF0_0000 | ～ | 0x0_BFF7_FFFF | 512 K
予約 | 0x0_BFF8_0000 | ～ | 0x0_BFFF_FFFF | 512 K
予約 | 0x0_C000_0000 | ～ | 0x0_DFEF_FFFF | 511 M
AWG 6 波形パラメータ | 0x0_DFF0_0000 | ～ | 0x0_DFF7_FFFF | 512 K
予約 | 0x0_DFF8_0000 | ～ | 0x0_DFFF_FFFF | 512 K
予約 | 0x0_E000_0000 | ～ | 0x0_FFEF_FFFF | 511 M
AWG 7 波形パラメータ | 0x0_FFF0_0000 | ～ | 0x0_FFF7_FFFF | 512 K
予約 | 0x0_FFF8_0000 | ～ | 0x0_FFFF_FFFF | 512 K
予約 | 0x1_0000_0000 | ～ | 0x1_1FEF_FFFF | 511 M
AWG 8 波形パラメータ | 0x1_1FF0_0000 | ～ | 0x1_1FF7_FFFF | 512 K
予約 | 0x1_1FF8_0000 | ～ | 0x1_1FFF_FFFF | 512 K
予約 | 0x1_2000_0000 | ～ | 0x1_2FFF_FFFF | 511 M
AWG 9 波形パラメータ | 0x1_3FF0_0000 | ～ | 0x1_3FF7_FFFF | 512 K
予約 | 0x1_3FF8_0000 | ～ | 0x1_3FFF_FFFF | 512 K
予約 | 0x1_4000_0000 | ～ | 0x1_4FFF_FFFF | 511 M
AWG 10 波形パラメータ | 0x1_5FF0_0000 | ～ | 0x1_5FF7_FFFF | 512 K
予約 | 0x1_5FF8_0000 | ～ | 0x1_5FFF_FFFF | 512 K
予約 | 0x1_6000_0000 | ～ | 0x1_7FEF_FFFF | 511 M
AWG 11 波形パラメータ | 0x1_7FF0_0000 | ～ | 0x1_7FF7_FFFF | 512 K
予約 | 0x1_7FF8_0000 | ～ | 0x1_7FFF_FFFF | 512 K
予約 | 0x1_8000_0000 | ～ | 0x1_9FEF_FFFF | 511 M
AWG 12 波形パラメータ | 0x1_9FF0_0000 | ～ | 0x1_9FF7_FFFF | 512 K
予約 | 0x1_9FF8_0000 | ～ | 0x1_9FFF_FFFF | 512 K
予約 | 0x1_A000_0000 | ～ | 0x1_BFEF_FFFF | 511 M
AWG 13 波形パラメータ | 0x1_BFF0_0000 | ～ | 0x1_BFF7_FFFF | 512 K
予約 | 0x1_BFF8_0000 | ～ | 0x1_BFFF_FFFF | 512 K
予約 | 0x1_C000_0000 | ～ | 0x1_DFEF_FFFF | 511 M
AWG 14 波形パラメータ | 0x1_DFF0_0000 | ～ | 0x1_DFF7_FFFF | 512 K
予約 | 0x1_DFF8_0000 | ～ | 0x1_DFFF_FFFF | 512 K
予約 | 0x1_E000_0000 | ～ | 0x1_EFFF_FFFF | 256 M
キャプチャパラメータ (フィードバックシステム用) | 0x1_F000_0000 | ～ | 0x1_F1FF_FFFF | 32 M
AWG 15 波形パラメータ | 0x1_F200_0000 | ～ | 0x1_F207_FFFF | 512 K
予約 | 0x1_F208_0000 | ～ | 0x1_FFFF_FFFF | 223 M + 512 K
領域 | アドレス |  |  | サイズ (Bytes)
予約 | 0x0_0000_0000 | ～ | 0x0_1FEF_FFFF | 511 M | 535822336 | 1FEFFFFF
AWG 0 波形パラメータセット | 0x0_1FF0_0000 | ～ | 0x0_1FF7_FFFF | 512 K | 536346624 | 1FF7FFFF
予約 | 0x0_1FF8_0000 | ～ | 0x0_3FEF_FFFF | 511 M + 512 K | 1072693248 | 3FEFFFFF
AWG 1 波形パラメータセット | 0x0_3FF0_0000 | ～ | 0x0_3FF7_FFFF | 512 K | 1073217536 | 3FF7FFFF
予約 | 0x0_3FF8_0000 | ～ | 0x0_5FEF_FFFF | 511 M + 512 K | 1609564160 | 5FEFFFFF
AWG 2 波形パラメータセット | 0x0_5FF0_0000 | ～ | 0x0_5FF7_FFFF | 512 K | 1610088448 | 5FF7FFFF
予約 | 0x0_5FF8_0000 | ～ | 0x0_7FEF_FFFF | 511 M + 512 K | 2146435072 | 7FEFFFFF
AWG 3 波形パラメータセット | 0x0_7FF0_0000 | ～ | 0x0_7FF7_FFFF | 512 K | 2146959360 | 7FF7FFFF
予約 | 0x0_7FF8_0000 | ～ | 0x0_9FEF_FFFF | 511 M + 512 K | 2683305984 | 9FEFFFFF
AWG 4 波形パラメータセット | 0x0_9FF0_0000 | ～ | 0x0_9FF7_FFFF | 512 K | 2683830272 | 9FF7FFFF
予約 | 0x0_9FF8_0000 | ～ | 0x0_BFEF_FFFF | 511 M + 512 K | 3220176896 | BFEFFFFF
AWG 5 波形パラメータセット | 0x0_BFF0_0000 | ～ | 0x0_BFF7_FFFF | 512 K | 3220701184 | BFF7FFFF
予約 | 0x0_BFF8_0000 | ～ | 0x0_DFEF_FFFF | 511 M + 512 K | 3757047808 | DFEFFFFF
AWG 6 波形パラメータセット | 0x0_DFF0_0000 | ～ | 0x0_DFF7_FFFF | 512 K | 3757572096 | DFF7FFFF
予約 | 0x0_DFF8_0000 | ～ | 0x0_FFEF_FFFF | 511 M + 512 K | 4293918720 | FFEFFFFF
AWG 7 波形パラメータセット | 0x0_FFF0_0000 | ～ | 0x0_FFF7_FFFF | 512 K | 4294443008 | FFF7FFFF
予約 | 0x0_FFF8_0000 | ～ | 0x1_1FEF_FFFF | 511 M + 512 K | 4830789632 | 11FEFFFFF
AWG 8 波形パラメータセット | 0x1_1FF0_0000 | ～ | 0x1_1FF7_FFFF | 512 K | 4831313920 | 11FF7FFFF
予約 | 0x1_1FF8_0000 | ～ | 0x1_3FEF_FFFF | 511 M + 512 K | 5367660544 | 13FEFFFFF
AWG 9 波形パラメータセット | 0x1_3FF0_0000 | ～ | 0x1_3FF7_FFFF | 512 K | 5368184832 | 13FF7FFFF
予約 | 0x1_3FF8_0000 | ～ | 0x1_5FEF_FFFF | 511 M + 512 K | 5904531456 | 15FEFFFFF
AWG 10 波形パラメータセット | 0x1_5FF0_0000 | ～ | 0x1_5FF7_FFFF | 512 K | 5905055744 | 15FF7FFFF
予約 | 0x1_5FF8_0000 | ～ | 0x1_7FEF_FFFF | 511 M + 512 K | 6441402368 | 17FEFFFFF
AWG 11 波形パラメータセット | 0x1_7FF0_0000 | ～ | 0x1_7FF7_FFFF | 512 K | 6441926656 | 17FF7FFFF
予約 | 0x1_7FF8_0000 | ～ | 0x1_9FEF_FFFF | 511 M + 512 K | 6978273280 | 19FEFFFFF
AWG 12 波形パラメータセット | 0x1_9FF0_0000 | ～ | 0x1_9FF7_FFFF | 512 K | 6978797568 | 19FF7FFFF
予約 | 0x1_9FF8_0000 | ～ | 0x1_BFEF_FFFF | 511 M + 512 K | 7515144192 | 1BFEFFFFF
AWG 13 波形パラメータセット | 0x1_BFF0_0000 | ～ | 0x1_BFF7_FFFF | 512 K | 7515668480 | 1BFF7FFFF
予約 | 0x1_BFF8_0000 | ～ | 0x1_DFEF_FFFF | 511 M + 512 K | 8052015104 | 1DFEFFFFF
AWG 14 波形パラメータセット | 0x1_DFF0_0000 | ～ | 0x1_DFF7_FFFF | 512 K | 8052539392 | 1DFF7FFFF
予約 | 0x1_DFF8_0000 | ～ | 0x1_EFFF_FFFF | 256 M + 512 K | 8321499136 | 1EFFFFFFF
キャプチャパラメータセット | 0x1_F000_0000 | ～ | 0x1_F1FF_FFFF | 32 M | 8355053568 | 1F1FFFFFF
AWG 15 波形パラメータセット | 0x1_F200_0000 | ～ | 0x1_F207_FFFF | 512 K | 8355577856 | 1F207FFFF
予約 | 0x1_F208_0000 | ～ | 0x1_FFFF_FFFF | 223 M + 512 K | 8589934592 | 1FFFFFFFF

## 波形パラメータ
シーケンサ制御レジスタ
レジスタ名 | アドレス | bit | フィールド名 | R/W | 説明
バージョン | 0x0 | [31:0] | version | r | シーケンサのバージョン
コントロール | 0x4 | [0] | reset | rw | 0 : フィードバックシステム全体のリセットを解除します 1 : フィードバックシステム全体にリセットをかけます
|  | [1] | start | rw | 0 から 1 になったとき, シーケンサが RUNNING 状態になり，コマンド処理を開始します
|  | [2] | terminate | rw | 0 から 1 になったとき, シーケンサが IDLE 状態になりコマンドの処理を中断します 処理中のコマンドは中止され，このコマンドのエラーレポートが発行されます 未処理のコマンドはそのまま残ります
アドレスオフセット (HEX)
[12 empty] | 波形パラメータセット 0 (1 KBytes) |  |  |  | 0
|  | [3] | cmd clr | rw | 1 のとき未実行のコマンドをクリアします クリア中に新しいコマンドを受け取った場合の動作は不定です
|  | [4] | err report clr | rw | 1 のとき未送信のコマンドエラーレポートをクリアします コマンドエラーレポートの送信を無効にしてから 1 にして下さい | AWG N パラメータ (512 KBytes) | [5 empty] | 波形パラメータセット 1 (1 KBytes) |  |  |  | 400
|  | [5] | done clr | rw | 0 から 1 になったとき, ステータスレジスタの done フィールドを 0 にします
|  | [6] | err report send en | rw | 0 : シーケンサのコマンドエラーレポートの送信を無効にします 1 : シーケンサのコマンドエラーレポートの送信を有効にします 無効にしてもコマンドエラーレポートは生成され、シーケンサ内部の FIFO に格納されます | [6 empty] | ・・・
|  | [31:7] | - | - | 予約 | [6 empty] | 波形パラメータセット 511 (1 KBytes) |  |  |  | 7FC00
宛先UDP ポート | 0x8 | [15:0] | dest udp port | rw | シーケンサから送信する UDP パケットの宛先ポート番号
|  | [31:16] | - | - | 予約
宛先 IP アドレス | 0xC | [31:0] | err report dest ip addr | rw | コマンドエラーレポートの宛先 IP アドレス
ステータス | 0x10 | [0] | wakeup | r | 0 : フィードバックシステムの中にリセット中のモジュールがあります 1 : フィードバックシステムの中にリセット中のモジュールはありません
アドレスオフセット (HEX)
|  | [1] | busy | r | 0 : シーケンサは RUNNING 状態ではありません 1 : シーケンサは RUNNING 状態です | 予約 |  | 予約 |  | 予約 |  | 予約 |  | 予約 |  |  |  | チャンク数 |  |  | 波形シーケンスリピート回数 |  | WAITワード数 |  | 0
[6 empty] | 予約 |  | 予約 |  | 予約 |  | 予約 |  | 予約 |  |  |  | 予約 |  |  | 予約 |  | 予約 |  | 20
|  | [2] | done | r | 0 : シーケンサはコマンドの処理を終えていません 1 : シーケンサはコマンドの処理を終え，IDLE 状態です シーケンサのコマンドの処理を中断した場合も 1 になります | チャンクリピート回数 1 |  | ポストブランクワード数 1 |  | 波形パートワード数 1 |  | 波形パートアドレス 1 |  | チャンクリピート回数 0 |  |  |  | ポストブランクワード数 0 |  |  | 波形パートワード数 0 |  | 波形パートアドレス 0 |  | 40
[6 empty] | チャンクリピート回数 3 |  | ポストブランクワード数 3 |  | 波形パートワード数 3 |  | 波形パートアドレス 3 |  | チャンクリピート回数 2 |  |  |  | ポストブランクワード数 2 |  |  | 波形パートワード数 2 |  | 波形パートアドレス 2 |  | 60
[6 empty] | チャンクリピート回数 5 |  | ポストブランクワード数 5 |  | 波形パートワード数 5 |  | 波形パートアドレス 5 |  | チャンクリピート回数 4 |  |  |  | ポストブランクワード数 4 |  |  | 波形パートワード数 4 |  | 波形パートアドレス 4 |  | 80
|  | [3] | err report active | ｒ | 0 : コマンドエラーレポートの送信が無効になっています 1 : コマンドエラーレポートの送信が有効になっています | チャンクリピート回数 7 |  | ポストブランクワード数 7 |  | 波形パートワード数 7 |  | 波形パートアドレス 7 |  | チャンクリピート回数 6 |  |  |  | ポストブランクワード数 6 |  |  | 波形パートワード数 6 |  | 波形パートアドレス 6 |  | A0
[6 empty] | チャンクリピート回数 9 |  | ポストブランクワード数 9 |  | 波形パートワード数 9 |  | 波形パートアドレス 9 |  | チャンクリピート回数 8 |  |  |  | ポストブランクワード数 8 |  |  | 波形パートワード数 8 |  | 波形パートアドレス 8 |  | C0
|  | [31:4] | - | - | 予約 | チャンクリピート回数 11 |  | ポストブランクワード数 11 |  | 波形パートワード数 11 |  | 波形パートアドレス 11 |  | チャンクリピート回数 10 |  |  |  | ポストブランクワード数 10 |  |  | 波形パートワード数 10 |  | 波形パートアドレス 10 |  | E0
エラー | 0x14 | [0] | cmd fifo overflow | r | 0 : シーケンサは コマンド FIFO オーバーフローを起こしていません 1 : シーケンサは コマンド FIFO オーバーフローを起こしています フィードバックシステム全体をリセットすると 0 に戻ります | チャンクリピート回数 13 |  | ポストブランクワード数 13 |  | 波形パートワード数 13 |  | 波形パートアドレス 13 |  | チャンクリピート回数 12 |  |  |  | ポストブランクワード数 12 |  |  | 波形パートワード数 12 |  | 波形パートアドレス 12 |  | 100
[6 empty] | チャンクリピート回数 15 |  | ポストブランクワード数 15 |  | 波形パートワード数 15 |  | 波形パートアドレス 15 |  | チャンクリピート回数 14 |  |  |  | ポストブランクワード数 14 |  |  | 波形パートワード数 14 |  | 波形パートアドレス 14 |  | 120
予約 (704 Bytes)
|  | [1] | err fifo overflow | r | 0 : シーケンサは エラーレポート FIFO オーバーフローを起こしていません 1 : シーケンサは エラーレポート FIFO オーバーフローを起こしています フィードバックシステム全体をリセットすると 0 に戻ります
|  | [31:2] | - | - | 予約
未処理のコマンド数 | 0x18 | [31:0] | num unprocessed cmds | r | 未処理のコマンド数
成功コマンド数 | 0x1C | [31:0] | num successful cmds | r | 処理に成功したコマンドの数 シーケンサが RUNNING に遷移する度に 0 に戻ります
失敗コマンド数 | 0x20 | [31:0] | num err cmds | r | 処理に失敗したコマンドの数 シーケンサが RUNNING に遷移する度に 0 に戻ります | [9 empty] | アドレスオフセット
[11 empty] | 波形パラメータブロック 0 (1 KBytes) |  |  |  | 0x0
コマンド FIFO 空き領域 | 0x24 | [31:0] | cmd fifo free space | r | コマンド FIFO の空き領域 (単位 : Bytes)
コマンドエラーレポート数 | 0x28 | [31:0] | num cmd err reports | r | 発行後，未送信のコマンドエラーレポートの数
[6 empty] | AWG N 波形パラメータセット (512 KBytes) |  |  |  |  | 波形パラメータブロック 1 (1 KBytes) |  |  |  | 0x400
・・・
AWG 制御レジスタとのビットナンバリングの対応
[11 empty] | 波形パラメータブロック 511 (1 KBytes) |  |  |  | 0x7FC00 |  |  |  |  | 31 |  |  | 0
AWG 制御レジスタ
[6 empty] | 255 | 224 | 223 | 192 | 191 | 160 | 159 | 128 | 127 |  |  | 96 | 95 |  | 64 | 63 | 32 | 31 | 0 | アドレスオフセット
[6 empty] | 予約 |  | 予約 |  | 予約 |  | 予約 |  | 予約 |  |  |  | チャンク数 |  |  | 波形シーケンスリピート回数 |  | WAITワード数 |  | 0x0
[6 empty] | 予約 |  | 予約 |  | 予約 |  | 予約 |  | 予約 |  |  |  | 予約 |  |  | 予約 |  | 予約 |  | 0x20
[6 empty] | チャンクリピート回数 1 |  | ポストブランクワード数 1 |  | 波形パートワード数 1 |  | 波形パートアドレス 1 |  | チャンクリピート回数 0 |  |  |  | ポストブランクワード数 0 |  |  | 波形パートワード数 0 |  | 波形パートアドレス 0 |  | 0x40
[6 empty] | チャンクリピート回数 3 |  | ポストブランクワード数 3 |  | 波形パートワード数 3 |  | 波形パートアドレス 3 |  | チャンクリピート回数 2 |  |  |  | ポストブランクワード数 2 |  |  | 波形パートワード数 2 |  | 波形パートアドレス 2 |  | 0x60
[6 empty] | チャンクリピート回数 5 |  | ポストブランクワード数 5 |  | 波形パートワード数 5 |  | 波形パートアドレス 5 |  | チャンクリピート回数 4 |  |  |  | ポストブランクワード数 4 |  |  | 波形パートワード数 4 |  | 波形パートアドレス 4 |  | 0x80
[6 empty] | チャンクリピート回数 7 |  | ポストブランクワード数 7 |  | 波形パートワード数 7 |  | 波形パートアドレス 7 |  | チャンクリピート回数 6 |  |  |  | ポストブランクワード数 6 |  |  | 波形パートワード数 6 |  | 波形パートアドレス 6 |  | 0xA0
[6 empty] | チャンクリピート回数 9 |  | ポストブランクワード数 9 |  | 波形パートワード数 9 |  | 波形パートアドレス 9 |  | チャンクリピート回数 8 |  |  |  | ポストブランクワード数 8 |  |  | 波形パートワード数 8 |  | 波形パートアドレス 8 |  | 0xC0
[6 empty] | チャンクリピート回数 11 |  | ポストブランクワード数 11 |  | 波形パートワード数 11 |  | 波形パートアドレス 11 |  | チャンクリピート回数 10 |  |  |  | ポストブランクワード数 10 |  |  | 波形パートワード数 10 |  | 波形パートアドレス 10 |  | 0xE0
[6 empty] | チャンクリピート回数 13 |  | ポストブランクワード数 13 |  | 波形パートワード数 13 |  | 波形パートアドレス 13 |  | チャンクリピート回数 12 |  |  |  | ポストブランクワード数 12 |  |  | 波形パートワード数 12 |  | 波形パートアドレス 12 |  | 0x100
[6 empty] | チャンクリピート回数 15 |  | ポストブランクワード数 15 |  | 波形パートワード数 15 |  | 波形パートアドレス 15 |  | チャンクリピート回数 14 |  |  |  | ポストブランクワード数 14 |  |  | 波形パートワード数 14 |  | 波形パートアドレス 14 |  | 0x120
予約 (704 Bytes)
HBM ワード = 256 bits

## キャプチャパラメータ
アドレス
[5 empty] | キャプチャパラメータブロック 0 (64 KBytes) |  |  |  |  | 0x1_F000_0000
[5 empty] | キャプチャパラメータブロック 1 (64 KBytes) |  |  |  |  | 0x1_F001_0000
キャプチャパラメータセット (512 KBytes)
・・・
キャプチャ制御レジスタとのビットナンバリングの対応
[5 empty] | キャプチャパラメータブロック 511 (64 KBytes) |  |  |  |  | 0x1_F1FF_0000
[14 empty] | 31 |  |  | 0
キャプチャ制御レジスタ
255 | 224 | 223 | 192 | 191 |  | 160 | 159 | 128 | 127 |  | 96 | 95 |  | 64 | 63 | 32 | 31 | 0 | アドレスオフセット
総和終了点 |  | 総和開始点 |  | 総和区間数 |  |  | 積算区間数 |  | 予約 |  |  | 予約 |  |  | キャプチャディレイ |  | 信号処理モジュール有効/無効 |  | 0x0
予約 (4064 Bytes) | [18 empty] | ・・・
総和区間長 7 |  | 総和区間長 6 |  | 総和区間長 5 |  |  | 総和区間長 4 |  | 総和区間長 3 |  |  | 総和区間長 2 |  |  | 総和区間長 1 |  | 総和区間長 0 |  | 0x1000
・・・ | [18 empty] | ・・・
総和区間長 4095 |  | 総和区間長 4094 |  | 総和区間長 4093 |  |  | 総和区間長 4092 |  | 総和区間長 4091 |  |  | 総和区間長 4090 |  |  | 総和区間長 4089 |  | 総和区間長 4088 |  | 0x4FE0
ポストブランク長 7 |  | ポストブランク長 6 |  | ポストブランク長 5 |  |  | ポストブランク長 4 |  | ポストブランク長 3 |  |  | ポストブランク長 2 |  |  | ポストブランク長 1 |  | ポストブランク長 0 |  | 0x5000
・・・ | [18 empty] | ・・・
ポストブランク長 4095 |  | ポストブランク長 4094 |  | ポストブランク長 4093 |  |  | ポストブランク長 4092 |  | ポストブランク長 4091 |  |  | ポストブランク長 4090 |  |  | ポストブランク長 4089 |  | ポストブランク長 4088 |  | 0x8FE0
複素 FIR 実数係数 7 |  | 複素 FIR 実数係数 6 |  | 複素 FIR 実数係数 5 |  |  | 複素 FIR 実数係数 4 |  | 複素 FIR 実数係数 3 |  |  | 複素 FIR 実数係数 2 |  |  | 複素 FIR 実数係数 1 |  | 複素 FIR 実数係数 0 |  | 0x9000
複素 FIR 実数係数 15 |  | 複素 FIR 実数係数 14 |  | 複素 FIR 実数係数 13 |  |  | 複素 FIR 実数係数 12 |  | 複素 FIR 実数係数 11 |  |  | 複素 FIR 実数係数 10 |  |  | 複素 FIR 実数係数 9 |  | 複素 FIR 実数係数 8 |  | 0x9020
複素 FIR 虚数係数 7 |  | 複素 FIR 虚数係数 6 |  | 複素 FIR 虚数係数 5 |  |  | 複素 FIR 虚数係数 4 |  | 複素 FIR 虚数係数 3 |  |  | 複素 FIR 虚数係数 2 |  |  | 複素 FIR 虚数係数 1 |  | 複素 FIR 虚数係数 0 |  | 0x9040
複素 FIR 虚数係数 15 |  | 複素 FIR 虚数係数 14 |  | 複素 FIR 虚数係数 13 |  |  | 複素 FIR 虚数係数 12 |  | 複素 FIR 虚数係数 11 |  |  | 複素 FIR 虚数係数 10 |  |  | 複素 FIR 虚数係数 9 |  | 複素 FIR 虚数係数 8 |  | 0x9060
予約 (3968 Bytes) | [18 empty] | ・・・
I データ FIR 係数 7 |  | I データ FIR 係数 6 |  | I データ FIR 係数 5 |  |  | I データ FIR 係数 4 |  | I データ FIR 係数 3 |  |  | I データ FIR 係数 2 |  |  | I データ FIR 係数 1 |  | I データ FIR 係数 0 |  | 0xA000
Q データ FIR 係数 7 |  | Q データ FIR 係数 6 |  | Q データ FIR 係数 5 |  |  | Q データ FIR 係数 4 |  | Q データ FIR 係数 3 |  |  | Q データ FIR 係数 2 |  |  | Q データ FIR 係数 1 |  | Q データ FIR 係数 0 |  | 0xA020
予約 (4032 Bytes)
窓関数実数係数 7 |  | 窓関数実数係数 6 |  | 窓関数実数係数 5 |  |  | 窓関数実数係数 4 |  | 窓関数実数係数 3 |  |  | 窓関数実数係数 2 |  |  | 窓関数実数係数 1 |  | 窓関数実数係数 0 |  | 0xB000
・・・ | [18 empty] | ・・・
窓関数実数係数 2047 |  | 窓関数実数係数 2046 |  | 窓関数実数係数 2045 |  |  | 窓関数実数係数 2044 |  | 窓関数実数係数 2043 |  |  | 窓関数実数係数 2042 |  |  | 窓関数実数係数 2041 |  | 窓関数実数係数 2040 |  | 0xCFE0
窓関数虚数係数 7 |  | 窓関数虚数係数 6 |  | 窓関数虚数係数 5 |  |  | 窓関数虚数係数 4 |  | 窓関数虚数係数 3 |  |  | 窓関数虚数係数 2 |  |  | 窓関数虚数係数 1 |  | 窓関数虚数係数 0 |  | 0xD000
・・・ | [18 empty] | ・・・
窓関数虚数係数 2047 |  | 窓関数虚数係数 2046 |  | 窓関数虚数係数 2045 |  |  | 窓関数虚数係数 2044 |  | 窓関数虚数係数 2043 |  |  | 窓関数虚数係数 2042 |  |  | 窓関数虚数係数 2041 |  | 窓関数虚数係数 2040 |  | 0xEFE0
予約 |  | 予約 |  | 四値化パラメータ c1 |  |  | 四値化パラメータ b1 |  | 四値化パラメータ a1 |  |  | 四値化パラメータ c0 |  |  | 四値化パラメータ b0 |  | 四値化パラメータ a0 |  | 0xF000
予約 (2072 Bytes)
HBM ワード = 256 bits

## FB制御コマンド
[8 empty] | 15 | 14 | ・・・ |  |  |  |  | 1 | 0 | byte
AWG スタートコマンド |  |  |  |  | 共通フィールド |  |  | コマンド名 | [9 empty] | キャプチャ終了フェンスコマンド | [6 empty] | 波形パラメータ設定コマンド | [8 empty] | キャプチャパラメータ設定コマンド | [11 empty] | キャプチャアドレス設定コマンド |  |  |  |  | フィードバック値計算コマンド | [5 empty] | 波形出力終了フェンスコマンド | [5 empty] | 波形パラメータ選択コマンド | [8 empty] | 高速フィードバックコマンド
予約 | 終了待ちフラグ | スタート時刻 | AWG ID リスト | 共通フィールド | コマンド No | コマンド ID | 停止フラグ |  |  | フィールド名 | [7 empty] | 予約 | 終了待ちフラグ | 強制停止フラグ | 終了確認時刻 | 予約 | キャプチャユニット ID リスト | 共通フィールド | 予約 | ブロック ID (3) | ブロック ID (2) | ブロック ID (1) | ブロック ID (0) | 予約 | フィードバックチャネル ID | AWG ID リスト | 共通フィールド | 予約 | ブロック ID (3) | ブロック ID (2) | ブロック ID (1) | ブロック ID (0) | 予約 | 設定要素 | 予約 | フィードバックチャネル ID | 予約 | キャプチャユニット ID リスト | 共通フィールド | 予約 | アドレスオフセット | 予約 | キャプチャユニット ID リスト | 共通フィールド | 予約 | データオフセット | アドレスオフセット | 予約 | キャプチャユニット ID リスト | 共通フィールド | 予約 | 終了待ちフラグ | 強制停止フラグ | 終了確認時刻 | AWG ID リスト | 共通フィールド | 予約 | ブロック ID (3) | ブロック ID (2) | ブロック ID (1) | ブロック ID (0) | 予約 | 四値チャネル ID | AWG ID リスト | 共通フィールド | 予約 | 終了待ちフラグ | スタート時刻 | AWG ID リスト | 共通フィールド
23 bits | 1 bit | 64 bits | 16 bits | 24 bits | 16 bits | 7 bits | 1bit |  |  | N bits | [7 empty] | 22 bits | 1 bit | 1 bit | 64 bits | 6 bits | 10 bits | 24 bits | 44 bits | 10 bits | 10 bits | 10 bits | 10 bits | 1 bit | 3 bits | 16 bits | 24 bits | 28 bits | 10 bits | 10 bits | 10 bits | 10 bits | 5 bits | 11 bits | 1 bit | 3 bits | 6 bits | 10 bits | 24 bits | 52 bits | 36 bits | 6 bits | 10 bits | 24 bits | 20 bits | 32 bits | 36 bits | 8 bits | 8 bits | 24 bits | 22 bits | 1 bit | 1 bit | 64 bits | 16 bits | 24 bits | 44 bits | 10 bits | 10 bits | 10 bits | 10 bits | 1 bit | 3 bits | 16 bits | 24 bits | 23 bits | 1 bit | 64 bits | 16 bits | 24 bits
[10 empty] | N-1 | N-2 | ・・・ | 1 | 0 | bit
[10 empty] | (MSB) |  |  |  | (LSB)

## コマンドエラーレポート
共通フィールド |  |  | AWG スタートコマンドエラーレポート |  |  |  | 波形出力終了フェンスコマンドエラーレポート |  |  | キャプチャ終了フェンスコマンドエラーレポート |  |  |  | 波形パラメータ設定コマンドエラー |  |  |  | キャプチャパラメータ設定コマンドエラー |  |  |  | キャプチャアドレス設定コマンドエラー |  |  |  | フィードバック値計算コマンドエラーレポート |  |  | 高速フィードバックコマンドエラー |  |  |  | 波形パラメータ選択コマンドエラーレポート |  | 15 | 14 | ・・・ |  |  |  |  | 1 | 0 | byte
レポート No | レポート ID | 中断フラグ | 予約 | コマンド有効期限切れ | AWG ID リスト | 共通フィールド | 予約 | AWG ID リスト | 共通フィールド | 予約 | コマンド有効期限切れ | キャプチャユニット ID リスト | 共通フィールド | 予約 | ライトエラー | リードエラー | 共通フィールド | 予約 | ライトエラー | リードエラー | 共通フィールド | 予約 | ライトエラー | 予約 | 共通フィールド | 予約 | リードエラー | 共通フィールド | 予約 | ライトエラー | リードエラー | 共通フィールド | 予約 | 共通フィールド | コマンドエラーレポート名
16 bits | 7 bits | 1bit | 87 bits | 1 bit | 16 bits | 24 bits | 88 bits | 16 bits | 24 bits | 93 bits | 1 bit | 10 bits | 24 bits | 102 bits | 1 bit | 1 bit | 24 bits | 102 bits | 1 bit | 1 bit | 24 bits | 102 bits | 1 bit | 1 bit | 24 bits | 103 bits | 1 bit | 24 bits | 102 bits | 1 bit | 1 bit | 24 bits | 104 bits | 24 bits |  |  | フィールド名
N bits
[37 empty] | N-1 | N-2 | ・・・ | 1 | 0 | bit
[37 empty] | (MSB) |  |  |  | (LSB)

## 通信パケット
| +0 | +1 | +2 | +3 |  | +0 | +1 | +2 | +3 |  | +0 | +1 | +2 | +3 |  | +0 | +1 | +2 | +3 |  | +0 | +1 | +2 | +3 | +4 | +5 | +6 | +7 |  | +0 | +1 | +2 | +3 | +4 | +5 | +6 | +7 |  | +0 | +1 | +2 | +3 | +4 | +5 | +6 | +7 | +8 | +9 | +10 | +11 | +12 | +13 | +14 | +15
Byte 0 | タイプ [= 20h] | アドレス [= A] |  |  | Byte 0 | タイプ [= 21h] | アドレス [= A] |  |  | Byte 0 | タイプ [= 22h] | アドレス [= A] |  |  | Byte 0 | タイプ [= 23h] | アドレス |  |  | Byte 0 | タイプ [= 24h] | 予約 [= 0000000000h] |  |  |  |  | バイト数 [= 16N+8] |  | Byte 0 | タイプ [= 25h] | 予約 [= 0000000000h] |  |  |  |  | バイト数 |  | Byte 0 | タイプ [= 27h] | 予約 [= 0000000000h] |  |  |  |  | バイト数 [= 16N+8] |  | 予約 [= 0000000000000000h]
| [7:0] | [39:32] | [31:24] | [23:16] |  | [7:0] | [39:32] | [31:24] | [23:16] |  | [7:0] | [39:32] | [31:24] | [23:16] |  | [7:0] | [39:32] | [31:24] | [23:16] |  | [7:0] | [39:32] | [31:24] | [23:16] | [15:8] | [7:0] | [15:8] | [7:0] |  | [7:0] | [39:32] | [31:24] | [23:16] | [15:8] | [7:0] | [15:8] | [7:0] |  | [7:0] | [39:32] | [31:24] | [23:16] | [15:8] | [7:0] | [15:8] | [7:0] | [63:56] | [55:48] | [47:40] | [39:32] | [31:24] | [23:16] | [15:8] | [7:0]
Byte 4 | アドレス [= A] |  | バイト数 [= 0004h] |  | Byte 4 | アドレス [= A] |  | バイト数 |  | Byte 4 | アドレス [= A] |  | バイト数 [= 0004h] |  | Byte 4 | アドレス |  | バイト数 |  | Byte 8 | コマンド数 [= N] |  | 予約 [= 000000000000h] | [14 empty] | Byte 16 | コマンドエラーレポート 1
| [15:8] | [7:0] | [15:8] | [7:0] |  | [15:8] | [7:0] | [15:8] | [7:0] |  | [15:8] | [7:0] | [15:8] | [7:0] |  | [15:8] | [7:0] | [15:8] | [7:0] |  | [7:0] | [15:8] | [47:40] | [39:32] | [31:24] | [23:16] | [15:8] | [7:0] | [10 empty] | [7:0] | [15:8] | [23:16] | [31:24] | [39:32] | [47:40] | [55:48] | [63:56] | [71:64] | [79:72] | [87:80] | [95:88] | [103:96] | [111:104] | [119:112] | [127:120]
[5 empty] | Byte 8 | レジスタ値 1 |  |  |  | Byte 8 | レジスタ値 1 | [8 empty] | Byte 16 | フィードバック制御コマンド 1 | [16 empty] | ・・・ | ・・・
[6 empty] | [7:0] | [15:8] | [23:16] | [31:24] |  | [7:0] | [15:8] | [23:16] | [31:24] | [6 empty] | [7:0] | [15:8] | [23:16] | [31:24] | [39:32] | [47:40] | [55:48] | [63:56]
[20 empty] | Byte 24 | フィードバック制御コマンド 1 | [16 empty] | Byte 16N | コマンドエラーレポート N
[21 empty] | [71:64] | [79:72] | [87:80] | [95:88] | [103:96] | [111:104] | [119:112] | [127:120] | [10 empty] | [7:0] | [15:8] | [23:16] | [31:24] | [39:32] | [47:40] | [55:48] | [63:56] | [71:64] | [79:72] | [87:80] | [95:88] | [103:96] | [111:104] | [119:112] | [127:120]
[20 empty] | ・・・ | ・・・
[20 empty] | Byte 16N | フィードバック制御コマンド N
[21 empty] | [7:0] | [15:8] | [23:16] | [31:24] | [39:32] | [47:40] | [55:48] | [63:56]
[20 empty] | Byte 16N + 8 | フィードバック制御コマンド N
[21 empty] | [71:64] | [79:72] | [87:80] | [95:88] | [103:96] | [111:104] | [119:112] | [127:120]
[39 empty] | +0 | +1 | +2 | +3 | +4 | +5 | +6 | +7 | +8 | +9 | +10 | +11 | +12 | +13 | +14 | +15
[38 empty] | Byte 0 | タイプ [= 24h] | 予約 |  |  |  |  | バイト数 [= 16N+8] |  | コマンド数 [= N] |  | 予約
[39 empty] | [7:0] | [5 empty] | [15:8] | [7:0] | [7:0] | [15:8]
[38 empty] | Byte 16 | フィードバック制御コマンド 1
[39 empty] | [7:0] | [15:8] | [23:16] | [31:24] | [39:32] | [47:40] | [55:48] | [63:56] | [71:64] | [79:72] | [87:80] | [95:88] | [103:96] | [111:104] | [119:112] | [127:120]
[38 empty] | ・・・ | ・・・
[38 empty] | Byte 16N | フィードバック制御コマンド N
[39 empty] | [7:0] | [15:8] | [23:16] | [31:24] | [39:32] | [47:40] | [55:48] | [63:56] | [71:64] | [79:72] | [87:80] | [95:88] | [103:96] | [111:104] | [119:112] | [127:120]